## Feuille1
Composant	Nom technique	Capacité	nombre	Prix/unite	reference	Prix	Observation
condensateur	C11,C20,C21,C22,C50,C33,C51,C52,C53,C55,C56,C57,C58,C59,C60,C61,C62,C63,C70,C71,C74,C100,C101,C102,C103,C104	0.1uF CER	26	0,1	Conrad : Condensateur électrolytique Yageo S5050M0R10B1F-0405 sortie radiale 1.5 mm 0.1 µF 50 V 20 % (Ø x h) 4 mm x 5 mm 1 pc(s)	2,6
	C23	10uF EL 16 Volts	1	0,13	Conrad : Condensateur électrolytique Würth Elektronik 860160372001 sortie radiale 2 mm 10 µF 16 V 20 % (Ø x h) 5 mm x 11 mm 1 pc(	0,13
	C30	1uF EL 16 Volts	1	0,3	Conrad : Condensateur céramique 1210 Würth Elektronik 885012209011 1 µF 16 V 10 % 1 pc(s)	0,3
	C31,C34,C65	0.470uF CER	3	0	club robot ?	0	pas trouver a la pc
	C32	220uF EL 25 Volts	1	0	club robot ?	0	pas trouver a la pc
	C35	.001uF CER	1	0,4	Conrad : Condensateur céramique 1 nF 50 V 10 % 1 pc(s)	0,4
	C54	0.01uF CER	1	0,35	Conrad : Condensateur céramique 10 nF 50 V 10 % 1 pc(s)	0,35
	C72,C73	22pF	2	0,2	Conrad : Condensateur céramique Holystone RDCN220J101DKA 22 pF 100 V/DC 5 % 1 pc(s)	0,4
Résistance	R20,R21,R102	4K7 1/4W	3	0,1	Conrad : Résistance à couche carbone Royalohm CFR0W4J0472A50 4.7 kOhm sortie axiale 0207 0.25 W 1 pc(s)	0,3
	R22	33 OHMS 1/4W	1	0,1	Conrad : Résistance à couche carbone Royalohm CFR0W4J0330A50 33 Ohm sortie axiale 0207 0.25 W 1 pc(s)	0,1
	R30	10 OHMS 1/4W	1	0,1	Conrad : Résistance à couche carbone Royalohm CFR0W4J0100A50 10 Ohm sortie axiale 0207 0.25 W 1 pc(s)	0,1
	R50	27 OHMS 1/2W	1	0,1	Conrad : Résistance à couche carbone Royalohm CFR0W4J0270A20 27 Ohm sortie axiale 0207 0.25 W 1 pc(s)	0,1
	R51,R56,R70,R71,R100	10K 1/4W	5	0,1	Conrad : Résistance à couche carbone Royalohm CFR0W4J0103A50 10 kOhm sortie axiale 0207 0.25 W 1 pc(s)	0,5
	R52,R58	1K0 1/4W	2	0,1	Conrad : Résistance à couche carbone Royalohm CFR0W4J0102A50 1 kOhm sortie axiale 0207 0.25 W 1 pc(s)	0,2
	R53	5K6 1/4W	1	0,1	Conrad : Résistance à couche carbone Royalohm CFR0W4J0562A50 5.6 kOhm sortie axiale 0207 0.25 W 1 pc(s)	0,1
	R55	820K 1/4W	1	0,2	Conrad : Résistance à couche carbone 820 kOhm sortie axiale 0207 0.25 W 1 pc(s)	0,2
	R57	1M0 1/4W	1	0,1	Conrad : Résistance à couche carbone Royalohm CFR0W4J0105A50 1 MOhm sortie axiale 0207 0.25 W 1 pc(s)	0,1
	R72,R73,R74,R75,R76,R77,R78,R79	100	8	0,1	Conrad : Résistance à couche carbone Royalohm CFR0W4J0101A50 100 Ohm sortie axiale 0207 0.25 W 1 pc(s)	0,8
	R80,R101	27k	2	0,1	Conrad : Résistance à couche carbone Royalohm CFR0W4J0273A20 27 kOhm sortie axiale 0207 0.25 W 1 pc(s)	0,2
fusible	F21,F22	1/2 A	2	0,45	Conrad : Fusible miniature ESKA 887114 sortie radiale rond 500 mA 250 V temporisé -T- 1 pc(s)	0,9
fusible	FB1 < FB8	101	2			0	Je sais pas ce que c est…
	IC30	LM386N-4	1	1,12	CI linéaire - Amplificateur audio Texas Instruments LM386N-4/NOPB 1 canal (mono) Classe AB PDIP-8 1 pc(s)	1,12
	IC50	MAX267BCNG	1	14,6	Mouse electronic : Maxim Integrated MAX267BCNG+	14,6
	IC51	PIC12F675-I/P	1	2,14	Microcontrôleur embarqué Microchip Technology PIC12F675-I/P PDIP-8 8-Bit 20 MHz Nombre I/O 5 1 pc(s)	2,14
	IC52	74HC4051N	1	3	amazon : 1pcs 74HC4051N	3
	IC53	MAX492CPA	1	14,99	CI linéaire - Amplificateur opérationnel Maxim Integrated MAX492CPA+ Usage général PDIP-8 1 pc(s)	14,99
	IC70	PIC18F4520-I/P	1	4,49	Microcontrôleur embarqué Microchip Technology PIC18F45K20-I/P PDIP-40 8-Bit 64 MHz Nombre I/O 35 1 pc(s)	4,49
	IC100	MAX232ACPE	1	11,99	Maxim Integrated MAX232ACPE+	11,99	Il y a un autre modele a 3,06€ mais je vois pas la diff…
	Q100	2N2222 TO-92 optionnal	1	3,4	Transistor Central Semiconductor corp. 2N2222A NPN Type de boîtier TO-18 I(C) 800 mA Tension de coupure émetteur U(CEO)	3,4	J ai un doute que c est ce dont nous avons besoin…
	VR20	7805 TO-220	1	1	Régulateur de tension positive TS7805CZ CO boîtier TO-220 Conditionnement: 1 pc(s) Taiwan Semiconductor	1
	X70	20mHZ hc49	1	0,7	Quartz 20 Mhz Hc-49/Us-Smd	0,7
Diode	D20	1N4004	1	0,15	Conrad : Accueil > Électronique > Composant actif > Diode > Diodes (Standard/HF/Puissance) Diode Diotec 1N4004 Type de boîtier DO-41 Tension (U) 400 V	0,15
	D50	1N5819	1	0,41	Conrad : Diode Schottky Fairchild Semiconductor 1N5819 Type de boîtier DO-41	0,41
	LCD20	lcd 2X16	1			0	pas sur qu on en ai besoin...
	P20	10k LINEAR TAPER pot	1			0	pas sur qu on en ai besoin...
	P30	10k AUDIO TAPER pot	1			0	pas sur qu on en ai besoin...
	P50	10k LINEAR TAPER pot	1			0	pas sur qu on en ai besoin...
	P70	10k LINEAR TAPER pot	1			0	pas sur qu on en ai besoin...
	S20	SP-ST Miniature Toggle	1			0	pas sur qu on en ai besoin...
	S70	NO Miniature Push-Button	1			0	pas sur qu on en ai besoin...
	D1 < D8	HSMP389b pin diode AGILENT Surface Mount, OR YOUR PREFERED PIN DIODE	1			0	pas sur qu on en ai besoin...
	C1 < C8	470 pF CER SM	1			0	pas sur qu on en ai besoin...
	C11 < C15	.1 uF CER SM	1			0	pas sur qu on en ai besoin...
	L1 < L4	0.47 uH inductor SM	1			0	pas sur qu on en ai besoin...
	R1 < R4	560 Ohms SM	1			0	pas sur qu on en ai besoin...
	IC1	MAX204CWE SM, RS232 interface, 4 circuits TTL to RS232	1			0	pas sur qu on en ai besoin...
	T1 < T4	TV 2 holes balun cores taken from 75 Ohms to 300 Ohms adapter	1			0	pas sur qu on en ai besoin...
	Misc	PCB material, fiberglass rods or white PVC tubes,#26 enamel	1			0	pas sur qu on en ai besoin...

						65,77